## Parameters
Parameter | Value | Unit
Radius (R) | 300 | m
Deflection Angle (Δ) | 40 | °
Tangent (T) | 109.1911 | m
Curve 1 Length (L1) | 209.4395 | m
Curve 2 Length (L2) | 209.4395 | m
Total Length | 418.879 | m
Distance Between Tangents (P) | 140.3733 | m
Azimuth | 50 | °
T1 Station | 1500 | m
E Station | 1709.4395 | m
T2 Station | 1918.879 | m

## Staking Table
Point | Station | Arc Length | Δi (°) | ΣΔ | Chord | Curve
T1 | 1500 | 0 | 0 | 0 | 0 | Curve 1
P2 | 1550 | 50 | 4.7746 | 4.7746 | 49.9421 | Curve 1
P3 | 1600 | 50 | 4.7746 | 9.5493 | 49.9421 | Curve 1
P4 | 1650 | 50 | 4.7746 | 14.3239 | 49.9421 | Curve 1
P5 | 1700 | 50 | 4.7746 | 19.0986 | 49.9421 | Curve 1
E | 1709.4395 | 9.4395 | 0.90141 | 20 | 9.4391 | Curve 1
E | 1709.4395 | 0 | 0 | 0 | 0 | Curve 2
P6 | 1750 | 40.5605 | 3.8732 | 3.8732 | 40.5296 | Curve 2
P7 | 1800 | 50 | 4.7746 | 8.6479 | 49.9421 | Curve 2
P8 | 1850 | 50 | 4.7746 | 13.4225 | 49.9421 | Curve 2
P9 | 1900 | 50 | 4.7746 | 18.1972 | 49.9421 | Curve 2
T2 | 1918.879 | 18.879 | 1.8028 | 20 | 18.8759 | Curve 2